## Sheet1
Bi-linear |  |  | [Shirazi-Adl-1986] | [Goel 1995] | [7 empty] | R. Eberlein | Tri-linear?
Ligament | Level | # of elements | Area [mm2] | Rule #1 | Length | D1 | F1 | D2 | F2 |  |  | Ligament | Level | # of elements | Area [mm2] | Rule #1 |  | Length | D1 | F1 | D2 | F2 | D3 | F3 | D4 | F4 |  | Force - displacement curves of Supraspinous ligaments (x 3 springs)
Supraspinous | L5-S1 | 3 | 25.2 | E = 8MPa for <20% E = 15MPa for >20% | 27.2 | 5.44 | 13.44 | 27.2 | 114.24 |  |  | Supraspinous | L5-S1 | 3 | 25.2 | Strain | Stress (Mpa) | 27.2 | 0.272 | 0 | 4.08 | 8.4 | 5.984 | 21 | 7.888 | 84 |  | L5-S1 |  | L4-L5 |  | L3-L4 |  | L2-L3 |  | L1-L2
| L4-L5 |  |  |  | 22.3 | 4.46 | 13.44 | 22.3 | 114.24 | 40.32 | 342.72 |  | L4-L5 |  |  | 0.01 | 0 | 22.3 | 0.223 | 0 | 3.345 | 8.4 | 4.906 | 21 | 6.467 | 84 |  | Disp | Force | Disp | Force | Disp | Force | Disp | Force | Disp | Force
| L3-L4 |  |  |  | 19.4 | 3.88 | 13.44 | 19.4 | 114.24 |  |  |  | L3-L4 |  |  | 0.15 | 1 | 19.4 | 0.194 | 0 | 2.91 | 8.4 | 4.268 | 21 | 5.626 | 84 |  | 0.272 | 0 | 0.223 | 0 | 0.194 | 0 | 0.268 | 0 | 0.223 | 0
| L2-L3 |  |  |  | 26.8 | 5.36 | 13.44 | 26.8 | 114.24 |  |  |  | L2-L3 |  |  | 0.22 | 2.5 | 26.8 | 0.268 | 0 | 4.02 | 8.4 | 5.896 | 21 | 7.772 | 84 |  | 4.08 | 8.4 | 3.345 | 8.4 | 2.91 | 8.4 | 4.02 | 8.4 | 3.345 | 8.4
| L1-L2 |  |  |  | 22.3 | 4.46 | 13.44 | 22.3 | 114.24 |  |  |  | L1-L2 |  |  | 0.29 | 10 | 22.3 | 0.223 | 0 | 3.345 | 8.4 | 4.906 | 21 | 6.467 | 84 |  | 5.984 | 21 | 4.906 | 21 | 4.268 | 21 | 5.896 | 21 | 4.906 | 21
Interspinous | L5-S1 | 4 | 35.1 | E = 10MPa for <14% E = 11.6MPa for >14% | 18.02 | 2.5228 | 12.285 | 18.02 | 99.8244 |  |  | Interspinous | L5-S1 | 4 | 35.1 | Strain | Stress (Mpa) | 18.02 | 0.1802 | 0 | 1.802 | 4.8263 | 3.604 | 10.53 | 10.812 | 48.2625 |  | 7.888 | 84 | 6.467 | 84 | 5.626 | 84 | 7.772 | 84 | 6.467 | 84
| L4-L5 |  |  |  | 10.3 | 1.442 | 12.285 | 10.3 | 99.8244 |  |  |  | L4-L5 |  |  | 0.01 | 0 | 10.3 | 0.103 | 0 | 1.03 | 4.8263 | 2.06 | 10.53 | 6.18 | 48.2625
| L3-L4 |  |  |  | 5.4 | 0.756 | 12.285 | 5.4 | 99.8244 |  |  |  | L3-L4 |  |  | 0.1 | 0.55 | 5.4 | 0.054 | 0 | 0.54 | 4.8263 | 1.08 | 10.53 | 3.24 | 48.2625
| L2-L3 |  |  |  | 7.1 | 0.994 | 12.285 | 7.1 | 99.8244 |  |  |  | L2-L3 |  |  | 0.2 | 1.2 | 7.1 | 0.071 | 0 | 0.71 | 4.8263 | 1.42 | 10.53 | 4.26 | 48.2625
| L1-L2 |  |  |  | 10.5 | 1.47 | 12.285 | 10.5 | 99.8244 |  |  |  | L1-L2 |  |  | 0.6 | 5.5 | 10.5 | 0.105 | 0 | 1.05 | 4.8263 | 2.1 | 10.53 | 6.3 | 48.2625 | `
Intertransverse | L5-S1 | 4 | 12 | E = 10MPa for <18% E = 58.7MPa for >18% | 17.8 | 3.204 | 5.4 | 17.8 | 149.802 |  |  | Intertransverse | L5-S1 | 4 | 12 | Strain | Stress (Mpa) | 17.8 | 0.178 | 0 | 2.67 | 3 | 3.916 | 7.5 | 5.34 | 30 |  | Force - displacement curves of Interspinous ligaments (x 4 springs)
*per side | L4-L5 |  |  |  | 21.3 | 3.834 | 5.4 | 21.3 | 149.802 |  |  | *per side | L4-L5 |  |  | 0.01 | 0 | 21.3 | 0.213 | 0 | 3.195 | 3 | 4.686 | 7.5 | 6.39 | 30 |  | L5-S1 |  | L4-L5 |  | L3-L4 |  | L2-L3 |  | L1-L2
| L3-L4 |  |  |  | 19.85 | 3.573 | 5.4 | 19.85 | 149.802 |  |  |  | L3-L4 |  |  | 0.15 | 1 | 19.85 | 0.1985 | 0 | 2.9775 | 3 | 4.367 | 7.5 | 5.955 | 30 |  | Disp | Force | Disp | Force | Disp | Force | Disp | Force | Disp | Force
| L2-L3 |  |  |  | 20.84 | 3.7512 | 5.4 | 20.84 | 149.802 |  |  |  | L2-L3 |  |  | 0.22 | 2.5 | 20.84 | 0.2084 | 0 | 3.126 | 3 | 4.5848 | 7.5 | 6.252 | 30 |  | 0.1802 | 0 | 0.103 | 0 | 0.054 | 0 | 0.071 | 0 | 0.105 | 0
| L1-L2 |  |  |  | 19.66 | 3.5388 | 5.4 | 19.66 | 149.802 |  |  |  | L1-L2 |  |  | 0.3 | 10 | 19.66 | 0.1966 | 0 | 2.949 | 3 | 4.3252 | 7.5 | 5.898 | 30 |  | 1.802 | 4.8263 | 1.03 | 4.8263 | 0.54 | 4.8263 | 0.71 | 4.8263 | 1.05 | 4.8263
Posterior longitudinal | n/a | 9 | 14.4 | E = 10MPa for <11% E = 20MPa for >11% | [7 empty] | Posterior longitudinal | L5-S1 | 4 | 14.4 | Strain | Stress (Mpa) | 12.41 | 0.1241 | 0 | 1.8615 | 3.6 | 2.7302 | 9 | 3.723 | 36 |  | 3.604 | 10.53 | 2.06 | 10.53 | 1.08 | 10.53 | 1.42 | 10.53 | 2.1 | 10.53
[13 empty] | L4-L5 |  |  | 0.01 | 0 | 8.7 | 0.087 | 0 | 1.305 | 3.6 | 1.914 | 9 | 2.61 | 36 |  | 10.812 | 48.2625 | 6.18 | 48.2625 | 3.24 | 48.2625 | 4.26 | 48.2625 | 6.3 | 48.2625
[13 empty] | L3-L4 |  |  | 0.15 | 1 | 5.27 | 0.0527 | 0 | 0.7905 | 3.6 | 1.1594 | 9 | 1.581 | 36
[13 empty] | L2-L3 |  |  | 0.22 | 2.5 | 6.19 | 0.0619 | 0 | 0.9285 | 3.6 | 1.3618 | 9 | 1.857 | 36
[13 empty] | L1-L2 |  |  | 0.3 | 10 | 5.19 | 0.0519 | 0 | 0.7785 | 3.6 | 1.1418 | 9 | 1.557 | 36 |  | Force - displacement curves of Intertransverse ligaments (x 4 springs on each side)
Anterior longitudinal | n/a | 9 | 24 | n/a | [7 empty] | Anterior longitudinal | n/a | 9 | 24 | n/a | [11 empty] | L5-S1 |  | L4-L5 |  | L3-L4 |  | L2-L3 |  | L1-L2
Capsular | n/a | 6 | 36 | E = 7.5MPa for <25% E = 32.9MPa for >25% | [7 empty] | Capsular | n/a | 6 | 36 | n/a | [11 empty] | Disp | Force | Disp | Force | Disp | Force | Disp | Force | Disp | Force
Ligamentum flavum | L5-S1 | 5 | 84.2 | E = 15MPa for <6.2% E = 19.5MPa for >6.2% | 20.9 | 1.2958 | 15.6612 | 20.9 | 323.6816 |  |  | Ligamentum flavum | L5-S1 | 5 | 84.2 | Strain | Stress (Mpa) | 20.9 | 0.209 | 0 | 7.315 | 16.84 | 9.405 | 42.1 | 12.122 | 168.4 |  | 0.178 | 0 | 0.213 | 0 | 0.1985 | 0 | 0.2084 | 0 | 0.1966 | 0
| L4-L5 |  |  |  | 17.7 | 1.0974 | 15.6612 | 17.7 | 323.6816 |  |  |  | L4-L5 |  |  | 0.01 | 0 | 17.7 | 0.177 | 0 | 6.195 | 16.84 | 7.965 | 42.1 | 10.266 | 168.4 |  | 2.67 | 3 | 3.195 | 3 | 2.9775 | 3 | 3.126 | 3 | 2.949 | 3
| L3-L4 |  |  |  | 9.01 | 0.55862 | 15.6612 | 9.01 | 323.6816 |  |  |  | L3-L4 |  |  | 0.35 | 1 | 9.01 | 0.0901 | 0 | 3.1535 | 16.84 | 4.0545 | 42.1 | 5.2258 | 168.4 |  | 3.916 | 7.5 | 4.686 | 7.5 | 4.367 | 7.5 | 4.5848 | 7.5 | 4.3252 | 7.5
| L2-L3 |  |  |  | 8.8 | 0.5456 | 15.6612 | 8.8 | 323.6816 |  |  |  | L2-L3 |  |  | 0.45 | 2.5 | 8.8 | 0.088 | 0 | 3.08 | 16.84 | 3.96 | 42.1 | 5.104 | 168.4 |  | 5.34 | 30 | 6.39 | 30 | 5.955 | 30 | 6.252 | 30 | 5.898 | 30
| L1-L2 |  |  |  | 11.5 | 0.713 | 15.6612 | 11.5 | 323.6816 |  |  |  | L1-L2 |  |  | 0.58 | 10 | 11.5 | 0.115 | 0 | 4.025 | 16.84 | 5.175 | 42.1 | 6.67 | 168.4
Anterior iliolumbar* | L5-S1 | 2 | 72 | E = 397MPa | 30.9 | 30.9 | 14292 |  |  |  |  | Anterior iliolumbar* | L5-S1 | 2 | 72 |  | E = 397MPa | 30.9 | 0.309 | 0 | 30.9 | 14292
Posterior iliolumbar* | L5-S2 | 2 | 72 | E = 397MPa | 26.7 | 26.7 | 14292 |  |  |  |  | Posterior iliolumbar* | L5-S2 | 2 | 72 |  | E = 397MPa | 26.7 | 0.267 | 0 | 26.7 | 14292
For the manuscript
[28 empty] | Ligament | E (Mpa) - From Eberlin | Area (mm^2) - from Shirazi Adl 1986 | no of spring elements - Shirazi 1986
[28 empty] | SSL | E = 8MPa for <20% E = 15MPa for >20% | 30 | 3
[28 empty] | ISL | E = 10MPa for <14% E = 11.6MPa for >14% | 40 | 4
[28 empty] | ITL | E = 10MPa for <18% E = 58.7MPa for >18% | 12* | 4*
* per side